## Sheet1
RxnID | LB | UB | Description | Note | Default LB | Default UB
R_M_EX_glc__D_e | -4.6705 | -4.6705 | Glucose | Substrate | -1000 | 1000
R_M_EX_ac_e | 3.0635 | 3.0635 | Acetate | Product | 0 | 1000
R_M_EX_citr__L_e | 0.019482 | 0.019482 | Citrulline | Product | 0 | 1000
R_M_EX_etoh_e | 3.0635 | 3.0635 | Ethanol | Product | 0 | 1000
R_M_EX_for_e | 6.4376 | 6.4376 | Formate | Product | 0 | 1000
R_M_EX_lac__L_e | 1.2329 | 1.2329 | Lactate | Product | 0 | 1000
R_M_EX_orn_e | 0.21566 | 0.21566 | Ornithine | Product | 0 | 1000
R_M_EX_pyr_e | 0.00037 | 0.00037 | Pyruvate | Product | 0 | 1000
R_M_EX_succ_e | 0.07809 | 0.07809 | Succinate | Product | 0 | 1000
R_M_EX_co2_e | -9.2037 | 1000 | CO2 | CO2 | -1000 | 1000
R_M_EX_o2_e | -0.00624 | 0 | O2 | O2 | 0 | 1000
R_M_EX_ala__L_e | -0.1151 | 0 | Alanine | Amino acid | -5 | 1000
R_M_EX_arg__L_e | -0.27819 | 0 | Arginine | Amino acid | -5 | 1000
R_M_EX_asn__L_e | -0.068385 | 0 | Asparagine | Amino acid | -5 | 1000
R_M_EX_asp__L_e | -0.019229 | 1000 | Aspartate | Amino acid | -5 | 1000
R_M_EX_cys__L_e | -0.06489 | 0 | Cysteine | Amino acid | -5 | 1000
R_M_EX_glu__L_e | -0.012317 | 1000 | Glutamate | Amino acid | -5 | 1000
R_M_EX_gln__L_e | -0.090824 | 0 | Glutamine | Amino acid | -5 | 1000
R_M_EX_gly_e | -0.046661 | 0 | Glycine | Amino acid | -5 | 1000
R_M_EX_his__L_e | -0.014732 | 0 | Histidine | Amino acid | -5 | 1000
R_M_EX_ile__L_e | -0.10662 | 0 | Isoleucine | Amino acid | -5 | 1000
R_M_EX_leu__L_e | -0.13541 | 0 | Leucine | Amino acid | -5 | 1000
R_M_EX_lys__L_e | -0.071385 | 0 | Lysine | Amino acid | -5 | 1000
R_M_EX_met__L_e | -0.046641 | 0 | Methionine | Amino acid | -5 | 1000
R_M_EX_phe__L_e | -0.033936 | 0 | Phenylalanine | Amino acid | -5 | 1000
R_M_EX_pro__L_e | -0.66854 | 1000 | Proline | Amino acid | -5 | 1000
R_M_EX_ser__L_e | -0.31004 | 0 | Serine | Amino acid | -5 | 1000
R_M_EX_thr__L_e | -0.10554 | 0 | Threonine | Amino acid | -5 | 1000
R_M_EX_trp__L_e | -0.025812 | 0 | Tryptophan | Amino acid | -5 | 1000
R_M_EX_tyr__L_e | -0.016948 | 0 | Tyrosine | Amino acid | -5 | 1000
R_M_EX_val__L_e | -0.095286 | 0 | Valine | Amino acid | -5 | 1000
R_M_EX_pnto__R_e | -1000 | 1000 | Pantothenate | Vitamin | -1 | 1000
R_M_EX_nac_e | -1000 | 1000 | Nicotinate | Vitamin | -1 | 1000
R_M_EX_thm_e | -1000 | 1000 | Thiamin | Vitamin | -1 | 1000
R_M_EX_h2o_e | -1000 | 1000 | H2O | H2O | -1000 | 1000
R_M_EX_h_e | -1000 | 1000 | H | H | -1000 | 1000
R_M_EX_pi_e | -1000 | 1000 | Phosphate | Pi | -1000 | 1000
R_M_EX_nh4_e | -1000 | 1000 | Ammonium | Metals | -1000 | 1000
R_M_EX_so4_e | -1000 | 1000 | Sulfate | Metals | -1000 | 1000
R_M_EX_fe2_e | -1000 | 1000 | Fe2 | Metals | -1000 | 1000
R_M_EX_fe3_e | -1000 | 1000 | Fe3 | Metals | -1000 | 1000
R_M_EX_h2s_e | -1000 | 1000 | Hydrogen sulfide | Metals | -1000 | 1000
R_M_EX_mn2_e | -1000 | 1000 | Mn2 | Metals | -1000 | 1000
R_M_EX_zn2_e | -1000 | 1000 | Zinc | Metals | -1000 | 1000

## Exp_bounds
RxnID | LB_0.15_A | UB_0.15_A | LB_0.15_B | UB_0.15_B | LB_0.15_C | UB_0.15_C | LB_0.30_A | UB_0.30_A | LB_0.30_B | UB_0.30_B | LB_0.30_C | UB_0.30_C | LB_0.45_A | UB_0.45_A | LB_0.50_A | UB_0.50_A | LB_0.50_B | UB_0.50_B | LB_0.60_A | UB_0.60_A | Original_0.15_A | Original_0.15_B | Original_0.15_C | Original_0.30_A | Original_0.30_B | Original_0.30_C | Original_0.45_A | Original_0.50_A | Original_0.50_B | Original_0.60_A
R_M_EX_glc__D_e | -4.6705 | -4.6705 | -4.7056 | -4.7056 | -4.5427 | -4.5427 | -9.0819 | -8.7258 | -9.4933 | -9.121 | -9.1053 | -8.7483 | -14.233 | -14.233 | -16.4114 | -16.4114 | -17.321 | -17.321 | -21.8707 | -19.0091 | -4.6705 | -4.7056 | -4.5427 | -8.9038 | -9.3071 | -8.9268 | -14.233 | -16.4114 | -17.321 | -20.4399
R_M_EX_ac_e | 3.0635 | 3.0635 | 3.4519 | 3.4519 | 3.4928 | 3.4928 | 5.9527 | 6.1957 | 5.08 | 5.2874 | 4.8682 | 5.0669 | 4.3115 | 4.3115 | 2.6439 | 2.6439 | 2.3609 | 2.3609 | 0.70831 | 0.81493 | 3.0635 | 3.4519 | 3.4928 | 6.0742 | 5.1837 | 4.9676 | 4.3115 | 2.6439 | 2.3609 | 0.76162
R_M_EX_citr__L_e | 0.019482 | 0.019482 | 0.02573 | 0.02573 | 0.027263 | 0.027263 | 0.063302 | 0.065886 | 0.066018 | 0.068713 | 0.068416 | 0.071209 | 0.1289 | 0.1289 | 0.14226 | 0.14226 | 0.14532 | 0.14532 | 0.027915 | 0.032118 | 0.019482 | 0.02573 | 0.027263 | 0.064594 | 0.067366 | 0.069813 | 0.1289 | 0.14226 | 0.14532 | 0.030017
R_M_EX_etoh_e | 3.0635 | 3.0635 | 3.4519 | 3.4519 | 3.4928 | 3.4928 | 5.9527 | 6.1957 | 5.08 | 5.2874 | 4.8682 | 5.0669 | 4.3115 | 4.3115 | 2.6439 | 2.6439 | 2.3609 | 2.3609 | 0.70831 | 0.81493 | 3.0635 | 3.4519 | 3.4928 | 6.0742 | 5.1837 | 4.9676 | 4.3115 | 2.6439 | 2.3609 | 0.76162
R_M_EX_for_e | 6.4376 | 6.4376 | 7.0537 | 7.0537 | 7.1179 | 7.1179 | 12.4446 | 12.9526 | 10.9391 | 11.3856 | 10.1718 | 10.587 | 8.8881 | 8.8881 | 5.3 | 5.3 | 4.6128 | 4.6128 | 1.2229 | 1.4069 | 6.4376 | 7.0537 | 7.1179 | 12.6986 | 11.1624 | 10.3794 | 8.8881 | 5.3 | 4.6128 | 1.3149
R_M_EX_lac__L_e | 1.2329 | 1.2329 | 0.86414 | 0.86414 | 0.72792 | 0.72792 | 2.25 | 2.3419 | 3.7551 | 3.9084 | 3.4136 | 3.5529 | 15.3975 | 15.3975 | 21.8892 | 21.8892 | 22.3701 | 22.3701 | 25.8913 | 29.7889 | 1.2329 | 0.86414 | 0.72792 | 2.2959 | 3.8317 | 3.4832 | 15.3975 | 21.8892 | 22.3701 | 27.8401
R_M_EX_orn_e | 0.21566 | 0.21566 | 0.22147 | 0.22147 | 0.20969 | 0.20969 | 0.40009 | 0.41642 | 0.38697 | 0.40277 | 0.37098 | 0.38613 | 0.61004 | 0.61004 | 0.61959 | 0.61959 | 0.61865 | 0.61865 | 0.029745 | 0.034222 | 0.21566 | 0.22147 | 0.20969 | 0.40826 | 0.39487 | 0.37856 | 0.61004 | 0.61959 | 0.61865 | 0.031984
R_M_EX_pyr_e | 0.00037 | 0.00037 | 0 | 0 | 0 | 0 | 0.031066 | 0.032334 | 0.055821 | 0.058099 | 0.052489 | 0.054631 | 0.05864 | 0.05864 | 0.00328 | 0.00328 | 0.04781 | 0.04781 | 0.081366 | 0.093614 | 0.00037 | 0 | 0 | 0.0317 | 0.05696 | 0.05356 | 0.05864 | 0.00328 | 0.04781 | 0.08749
R_M_EX_succ_e | 0.07809 | 0.07809 | 0.09487 | 0.09487 | 0.07286 | 0.07286 | 0.15148 | 0.15766 | 0.15433 | 0.16063 | 0.14417 | 0.15005 | 0.22602 | 0.22602 | 0.2954 | 0.2954 | 0.27298 | 0.27298 | 0.27526 | 0.3167 | 0.07809 | 0.09487 | 0.07286 | 0.15457 | 0.15748 | 0.14711 | 0.22602 | 0.2954 | 0.27298 | 0.29598
R_M_EX_co2_e | -9.2037 | 1000 | -9.273 | 1000 | -8.9519 | 1000 | -8.773 | 1000 | -9.1704 | 1000 | -8.7957 | 1000 | -9.3493 | 1000 | -9.7022 | 1000 | -10.24 | 1000 | -10.0702 | 1000 | -9.2037 | -9.273 | -8.9519 | -8.773 | -9.1704 | -8.7957 | -9.3493 | -9.7022 | -10.24 | -10.0702
R_M_EX_o2_e | -0.00624 | 0 | -0.00629 | 0 | -0.00607 | 0 | -0.00595 | 0 | -0.00622 | 0 | -0.00596 | 0 | -0.00634 | 0 | -0.00658 | 0 | -0.00694 | 0 | -0.00683 | 0 | -0.00624 | -0.00629 | -0.00607 | -0.00595 | -0.00622 | -0.00596 | -0.00634 | -0.00658 | -0.00694 | -0.00683
R_M_EX_ala__L_e | -0.1151 | 0 | -0.093464 | 0 | -0.097255 | 0 | -0.20784 | 0 | -0.18183 | 0 | -0.10112 | 0 | -0.26471 | 0 | -0.26802 | 0 | -0.29814 | 0 | -0.59028 | 0 | -0.1151 | -0.093464 | -0.097255 | -0.20784 | -0.18183 | -0.10112 | -0.26471 | -0.26802 | -0.29814 | -0.59028
R_M_EX_arg__L_e | -0.27819 | 0 | -0.28182 | 0 | -0.27627 | 0 | -0.53041 | 0 | -0.50463 | 0 | -0.43691 | 0 | -0.78925 | 0 | -0.80947 | 0 | -0.79223 | 0 | -0.34062 | 0 | -0.27819 | -0.28182 | -0.27627 | -0.53041 | -0.50463 | -0.43691 | -0.78925 | -0.80947 | -0.79223 | -0.34062
R_M_EX_asn__L_e | -0.068385 | 0 | -0.076148 | 0 | -0.077374 | 0 | -0.15479 | 0 | -0.14908 | 0 | -0.10815 | 0 | -0.22945 | 0 | -0.25404 | 0 | -0.29403 | 0 | -0.4525 | 0 | -0.068385 | -0.076148 | -0.077374 | -0.15479 | -0.14908 | -0.10815 | -0.22945 | -0.25404 | -0.29403 | -0.4525
R_M_EX_asp__L_e | -0.019229 | 1000 | -0.019374 | 1000 | -0.018703 | 1000 | -0.036659 | 1000 | -0.038319 | 1000 | -0.036753 | 1000 | -0.071314 | 1000 | -0.067569 | 1000 | -0.0586 | 1000 | -0.084158 | 1000 | -0.019229 | -0.019374 | -0.018703 | -0.036659 | -0.038319 | -0.036753 | -0.071314 | -0.067569 | -0.0586 | -0.084158
R_M_EX_cys__L_e | -0.020102 | 0 | -0.021782 | 0 | -0.02119 | 0 | -0.057679 | 0 | -0.047458 | 0 | -0.014057 | 0 | -0.02626 | 0 | -0.026707 | 0 | -0.034654 | 0 | -0.11027 | 0 | -0.06489 | -0.06537 | -0.06311 | -0.1237 | -0.1293 | -0.12402 | -0.2052 | -0.21971 | -0.24064 | -0.28398
R_M_EX_glu__L_e | -0.012317 | 1000 | -0.012409 | 1000 | -0.01198 | 1000 | -0.023481 | 1000 | -0.024544 | 1000 | -0.024544 | 1000 | -0.045678 | 1000 | -0.043279 | 1000 | -0.037534 | 1000 | -0.053904 | 1000 | -0.012317 | -0.012409 | -0.01198 | -0.023481 | -0.024544 | -0.024544 | -0.045678 | -0.043279 | -0.037534 | -0.053904
R_M_EX_gln__L_e | -0.090824 | 0 | -0.089724 | 0 | -0.087147 | 0 | -0.21152 | 0 | -0.20452 | 0 | -0.16328 | 0 | -0.3543 | 0 | -0.38722 | 0 | -0.37574 | 0 | -0.57695 | 0 | -0.090824 | -0.089724 | -0.087147 | -0.21152 | -0.20452 | -0.16328 | -0.3543 | -0.38722 | -0.37574 | -0.57695
R_M_EX_gly_e | -0.046661 | 0 | -0.042532 | 0 | -0.044482 | 0 | -0.074248 | 0 | -0.067164 | 0 | -0.049589 | 0 | -0.099851 | 0 | -0.10359 | 0 | -0.10399 | 0 | -0.19952 | 0 | -0.046661 | -0.042532 | -0.044482 | -0.074248 | -0.067164 | -0.049589 | -0.099851 | -0.10359 | -0.10399 | -0.19952
R_M_EX_his__L_e | -0.014732 | 0 | -0.014309 | 0 | -0.014613 | 0 | -0.027666 | 0 | -0.025907 | 0 | -0.018411 | 0 | -0.033357 | 0 | -0.03264 | 0 | -0.033767 | 0 | -0.066673 | 0 | -0.014732 | -0.014309 | -0.014613 | -0.027666 | -0.025907 | -0.018411 | -0.033357 | -0.03264 | -0.033767 | -0.066673
R_M_EX_ile__L_e | -0.10662 | 0 | -0.11045 | 0 | -0.10895 | 0 | -0.20353 | 0 | -0.19099 | 0 | -0.16149 | 0 | -0.22717 | 0 | -0.24249 | 0 | -0.24692 | 0 | -0.34785 | 0 | -0.10662 | -0.11045 | -0.10895 | -0.20353 | -0.19099 | -0.16149 | -0.22717 | -0.24249 | -0.24692 | -0.34785
R_M_EX_leu__L_e | -0.13541 | 0 | -0.13677 | 0 | -0.13477 | 0 | -0.24942 | 0 | -0.23695 | 0 | -0.1998 | 0 | -0.27939 | 0 | -0.28375 | 0 | -0.28482 | 0 | -0.40702 | 0 | -0.13541 | -0.13677 | -0.13477 | -0.24942 | -0.23695 | -0.1998 | -0.27939 | -0.28375 | -0.28482 | -0.40702
R_M_EX_lys__L_e | -0.071385 | 0 | -0.061132 | 0 | -0.066597 | 0 | -0.11468 | 0 | -0.093492 | 0 | -0.055617 | 0 | -0.14655 | 0 | -0.1387 | 0 | -0.15632 | 0 | -0.35995 | 0 | -0.071385 | -0.061132 | -0.066597 | -0.11468 | -0.093492 | -0.055617 | -0.14655 | -0.1387 | -0.15632 | -0.35995
R_M_EX_met__L_e | -0.046641 | 0 | -0.034006 | 0 | -0.03492 | 0 | -0.05924 | 0 | -0.049862 | 0 | -0.047411 | 0 | -0.061181 | 0 | -0.06492 | 0 | -0.063583 | 0 | -0.11153 | 0 | -0.046641 | -0.034006 | -0.03492 | -0.05924 | -0.049862 | -0.047411 | -0.061181 | -0.06492 | -0.063583 | -0.11153
R_M_EX_phe__L_e | -0.033936 | 0 | -0.034552 | 0 | -0.034929 | 0 | -0.063463 | 0 | -0.056416 | 0 | -0.039711 | 0 | -0.06096 | 0 | -0.061136 | 0 | -0.061831 | 0 | -0.1357 | 0 | -0.033936 | -0.034552 | -0.034929 | -0.063463 | -0.056416 | -0.039711 | -0.06096 | -0.061136 | -0.061831 | -0.1357
R_M_EX_pro__L_e | -0.66854 | 1000 | -0.67358 | 1000 | -0.65025 | 1000 | -1.2745 | 1000 | -1.3322 | 1000 | -1.2778 | 1000 | -2.4794 | 1000 | -2.3492 | 1000 | -2.0373 | 1000 | -2.9259 | 1000 | -0.66854 | -0.67358 | -0.65025 | -1.2745 | -1.3322 | -1.2778 | -2.4794 | -2.3492 | -2.0373 | -2.9259
R_M_EX_ser__L_e | -0.31004 | 0 | -0.31766 | 0 | -0.31327 | 0 | -0.58087 | 0 | -0.56433 | 0 | -0.48122 | 0 | -0.84504 | 0 | -0.93739 | 0 | -0.94762 | 0 | -1.3593 | 0 | -0.31004 | -0.31766 | -0.31327 | -0.58087 | -0.56433 | -0.48122 | -0.84504 | -0.93739 | -0.94762 | -1.3593
R_M_EX_thr__L_e | -0.10554 | 0 | -0.10798 | 0 | -0.10688 | 0 | -0.1957 | 0 | -0.18637 | 0 | -0.15626 | 0 | -0.26321 | 0 | -0.28678 | 0 | -0.29249 | 0 | -0.40103 | 0 | -0.10554 | -0.10798 | -0.10688 | -0.1957 | -0.18637 | -0.15626 | -0.26321 | -0.28678 | -0.29249 | -0.40103
R_M_EX_trp__L_e | -0.025812 | 0 | -0.028089 | 0 | -0.025772 | 0 | -0.060103 | 0 | -0.051223 | 0 | -0.037882 | 0 | -0.078003 | 0 | -0.070609 | 0 | -0.082098 | 0 | -0.11824 | 0 | -0.025812 | -0.028089 | -0.025772 | -0.060103 | -0.051223 | -0.037882 | -0.078003 | -0.070609 | -0.082098 | -0.11824
R_M_EX_tyr__L_e | -0.016948 | 0 | -0.017912 | 0 | -0.01982 | 0 | -0.036639 | 0 | -0.029084 | 0 | -0.025894 | 0 | -0.028305 | 0 | -0.042671 | 0 | -0.027745 | 0 | -0.077974 | 0 | -0.016948 | -0.017912 | -0.01982 | -0.036639 | -0.029084 | -0.025894 | -0.028305 | -0.042671 | -0.027745 | -0.077974
R_M_EX_val__L_e | -0.095286 | 0 | -0.10022 | 0 | -0.099045 | 0 | -0.17961 | 0 | -0.16998 | 0 | -0.13019 | 0 | -0.1705 | 0 | -0.17432 | 0 | -0.18947 | 0 | -0.31984 | 0 | -0.095286 | -0.10022 | -0.099045 | -0.17961 | -0.16998 | -0.13019 | -0.1705 | -0.17432 | -0.18947 | -0.31984
R_M_EX_pnto__R_e | -1000 | 1000 | -1000 | 1000 | -1000 | 1000 | -1000 | 1000 | -1000 | 1000 | -1000 | 1000 | -1000 | 1000 | -1000 | 1000 | -1000 | 1000 | -1000 | 1000
R_M_EX_nac_e | -1000 | 1000 | -1000 | 1000 | -1000 | 1000 | -1000 | 1000 | -1000 | 1000 | -1000 | 1000 | -1000 | 1000 | -1000 | 1000 | -1000 | 1000 | -1000 | 1000
R_M_EX_thm_e | -1000 | 1000 | -1000 | 1000 | -1000 | 1000 | -1000 | 1000 | -1000 | 1000 | -1000 | 1000 | -1000 | 1000 | -1000 | 1000 | -1000 | 1000 | -1000 | 1000
R_M_EX_h2o_e | -1000 | 1000 | -1000 | 1000 | -1000 | 1000 | -1000 | 1000 | -1000 | 1000 | -1000 | 1000 | -1000 | 1000 | -1000 | 1000 | -1000 | 1000 | -1000 | 1000
R_M_EX_h_e | -1000 | 1000 | -1000 | 1000 | -1000 | 1000 | -1000 | 1000 | -1000 | 1000 | -1000 | 1000 | -1000 | 1000 | -1000 | 1000 | -1000 | 1000 | -1000 | 1000
R_M_EX_pi_e | -1000 | 1000 | -1000 | 1000 | -1000 | 1000 | -1000 | 1000 | -1000 | 1000 | -1000 | 1000 | -1000 | 1000 | -1000 | 1000 | -1000 | 1000 | -1000 | 1000
R_M_EX_nh4_e | -1000 | 1000 | -1000 | 1000 | -1000 | 1000 | -1000 | 1000 | -1000 | 1000 | -1000 | 1000 | -1000 | 1000 | -1000 | 1000 | -1000 | 1000 | -1000 | 1000
R_M_EX_so4_e | -1000 | 1000 | -1000 | 1000 | -1000 | 1000 | -1000 | 1000 | -1000 | 1000 | -1000 | 1000 | -1000 | 1000 | -1000 | 1000 | -1000 | 1000 | -1000 | 1000
R_M_EX_fe2_e | -1000 | 1000 | -1000 | 1000 | -1000 | 1000 | -1000 | 1000 | -1000 | 1000 | -1000 | 1000 | -1000 | 1000 | -1000 | 1000 | -1000 | 1000 | -1000 | 1000
R_M_EX_fe3_e | -1000 | 1000 | -1000 | 1000 | -1000 | 1000 | -1000 | 1000 | -1000 | 1000 | -1000 | 1000 | -1000 | 1000 | -1000 | 1000 | -1000 | 1000 | -1000 | 1000
R_M_EX_h2s_e | -1000 | 1000 | -1000 | 1000 | -1000 | 1000 | -1000 | 1000 | -1000 | 1000 | -1000 | 1000 | -1000 | 1000 | -1000 | 1000 | -1000 | 1000 | -1000 | 1000
R_M_EX_mn2_e | -1000 | 1000 | -1000 | 1000 | -1000 | 1000 | -1000 | 1000 | -1000 | 1000 | -1000 | 1000 | -1000 | 1000 | -1000 | 1000 | -1000 | 1000 | -1000 | 1000
R_M_EX_zn2_e | -1000 | 1000 | -1000 | 1000 | -1000 | 1000 | -1000 | 1000 | -1000 | 1000 | -1000 | 1000 | -1000 | 1000 | -1000 | 1000 | -1000 | 1000 | -1000 | 1000

## Exp_bounds_GAM_NGAM
RxnID | LB_0.15_A | UB_0.15_A | LB_0.15_B | UB_0.15_B | LB_0.15_C | UB_0.15_C | LB_0.30_A | UB_0.30_A | LB_0.30_B | UB_0.30_B | LB_0.30_C | UB_0.30_C | LB_0.45_A | UB_0.45_A | LB_0.50_A | UB_0.50_A | LB_0.50_B | UB_0.50_B | LB_0.60_A | UB_0.60_A | Original_0.15_A | Original_0.15_B | Original_0.15_C | Original_0.30_A | Original_0.30_B | Original_0.30_C | Original_0.45_A | Original_0.50_A | Original_0.50_B | Original_0.60_A
R_M_EX_glc__D_e | -4.6705 | -4.6705 | -4.7056 | -4.7056 | -4.5427 | -4.5427 | -8.9038 | -8.9038 | -9.3071 | -9.3071 | -8.9268 | -8.9268 | -14.233 | -14.233 | -16.4114 | -16.4114 | -17.321 | -17.321 | -20.4399 | -20.4399 | -4.6705 | -4.7056 | -4.5427 | -8.9038 | -9.3071 | -8.9268 | -14.233 | -16.4114 | -17.321 | -20.4399
R_M_EX_ac_e | 3.0635 | 3.0635 | 3.4519 | 3.4519 | 3.4928 | 3.4928 | 6.0742 | 6.0742 | 5.1837 | 5.1837 | 4.9676 | 4.9676 | 4.3115 | 4.3115 | 2.6439 | 2.6439 | 2.3609 | 2.3609 | 0.76162 | 0.76162 | 3.0635 | 3.4519 | 3.4928 | 6.0742 | 5.1837 | 4.9676 | 4.3115 | 2.6439 | 2.3609 | 0.76162
R_M_EX_citr__L_e | 0.019482 | 0.019482 | 0.02573 | 0.02573 | 0.027263 | 0.027263 | 0.064594 | 0.064594 | 0.067366 | 0.067366 | 0.069813 | 0.069813 | 0.1289 | 0.1289 | 0.14226 | 0.14226 | 0.14532 | 0.14532 | 0.030017 | 0.030017 | 0.019482 | 0.02573 | 0.027263 | 0.064594 | 0.067366 | 0.069813 | 0.1289 | 0.14226 | 0.14532 | 0.030017
R_M_EX_etoh_e | 3.0635 | 3.0635 | 3.4519 | 3.4519 | 3.4928 | 3.4928 | 6.0742 | 6.0742 | 5.1837 | 5.1837 | 4.9676 | 4.9676 | 4.3115 | 4.3115 | 2.6439 | 2.6439 | 2.3609 | 2.3609 | 0.76162 | 0.76162 | 3.0635 | 3.4519 | 3.4928 | 6.0742 | 5.1837 | 4.9676 | 4.3115 | 2.6439 | 2.3609 | 0.76162
R_M_EX_for_e | 6.4376 | 6.4376 | 7.0537 | 7.0537 | 7.1179 | 7.1179 | 12.6986 | 12.6986 | 11.1624 | 11.1624 | 10.3794 | 10.3794 | 8.8881 | 8.8881 | 5.3 | 5.3 | 4.6128 | 4.6128 | 1.3149 | 1.3149 | 6.4376 | 7.0537 | 7.1179 | 12.6986 | 11.1624 | 10.3794 | 8.8881 | 5.3 | 4.6128 | 1.3149
R_M_EX_lac__L_e | 1.2329 | 1.2329 | 0.86414 | 0.86414 | 0.72792 | 0.72792 | 2.2959 | 2.2959 | 3.8317 | 3.8317 | 3.4832 | 3.4832 | 15.3975 | 15.3975 | 21.8892 | 21.8892 | 22.3701 | 22.3701 | 27.8401 | 27.8401 | 1.2329 | 0.86414 | 0.72792 | 2.2959 | 3.8317 | 3.4832 | 15.3975 | 21.8892 | 22.3701 | 27.8401
R_M_EX_orn_e | 0.21566 | 0.21566 | 0.22147 | 0.22147 | 0.20969 | 0.20969 | 0.40826 | 0.40826 | 0.39487 | 0.39487 | 0.37856 | 0.37856 | 0.61004 | 0.61004 | 0.61959 | 0.61959 | 0.61865 | 0.61865 | 0.031984 | 0.031984 | 0.21566 | 0.22147 | 0.20969 | 0.40826 | 0.39487 | 0.37856 | 0.61004 | 0.61959 | 0.61865 | 0.031984
R_M_EX_pyr_e | 0.00037 | 0.00037 | 0 | 0 | 0 | 0 | 0.0317 | 0.0317 | 0.05696 | 0.05696 | 0.05356 | 0.05356 | 0.05864 | 0.05864 | 0.00328 | 0.00328 | 0.04781 | 0.04781 | 0.08749 | 0.08749 | 0.00037 | 0 | 0 | 0.0317 | 0.05696 | 0.05356 | 0.05864 | 0.00328 | 0.04781 | 0.08749
R_M_EX_succ_e | 0.07809 | 0.07809 | 0.09487 | 0.09487 | 0.07286 | 0.07286 | 0.15457 | 0.15457 | 0.15748 | 0.15748 | 0.14711 | 0.14711 | 0.22602 | 0.22602 | 0.2954 | 0.2954 | 0.27298 | 0.27298 | 0.29598 | 0.29598 | 0.07809 | 0.09487 | 0.07286 | 0.15457 | 0.15748 | 0.14711 | 0.22602 | 0.2954 | 0.27298 | 0.29598
R_M_EX_co2_e | -9.2037 | 1000 | -9.273 | 1000 | -8.9519 | 1000 | -8.773 | 1000 | -9.1704 | 1000 | -8.7957 | 1000 | -9.3493 | 1000 | -9.7022 | 1000 | -10.24 | 1000 | -10.0702 | 1000 | -9.2037 | -9.273 | -8.9519 | -8.773 | -9.1704 | -8.7957 | -9.3493 | -9.7022 | -10.24 | -10.0702
R_M_EX_o2_e | -0.00624 | 0 | -0.00629 | 0 | -0.00607 | 0 | -0.00595 | 0 | -0.00622 | 0 | -0.00596 | 0 | -0.00634 | 0 | -0.00658 | 0 | -0.00694 | 0 | -0.00683 | 0 | -0.00624 | -0.00629 | -0.00607 | -0.00595 | -0.00622 | -0.00596 | -0.00634 | -0.00658 | -0.00694 | -0.00683
R_M_EX_ala__L_e | -0.1151 | 0 | -0.093464 | 0 | -0.097255 | 0 | -0.20784 | 0 | -0.18183 | 0 | -0.10112 | 0 | -0.26471 | 0 | -0.26802 | 0 | -0.29814 | 0 | -0.59028 | 0 | -0.1151 | -0.093464 | -0.097255 | -0.20784 | -0.18183 | -0.10112 | -0.26471 | -0.26802 | -0.29814 | -0.59028
R_M_EX_arg__L_e | -0.27819 | 0 | -0.28182 | 0 | -0.27627 | 0 | -0.53041 | 0 | -0.50463 | 0 | -0.43691 | 0 | -0.78925 | 0 | -0.80947 | 0 | -0.79223 | 0 | -0.34062 | 0 | -0.27819 | -0.28182 | -0.27627 | -0.53041 | -0.50463 | -0.43691 | -0.78925 | -0.80947 | -0.79223 | -0.34062
R_M_EX_asn__L_e | -0.068385 | 0 | -0.076148 | 0 | -0.077374 | 0 | -0.15479 | 0 | -0.14908 | 0 | -0.10815 | 0 | -0.22945 | 0 | -0.25404 | 0 | -0.29403 | 0 | -0.4525 | 0 | -0.068385 | -0.076148 | -0.077374 | -0.15479 | -0.14908 | -0.10815 | -0.22945 | -0.25404 | -0.29403 | -0.4525
R_M_EX_asp__L_e | -0.019229 | 1000 | -0.019374 | 1000 | -0.018703 | 1000 | -0.036659 | 1000 | -0.038319 | 1000 | -0.036753 | 1000 | -0.071314 | 1000 | -0.067569 | 1000 | -0.0586 | 1000 | -0.084158 | 1000 | -0.019229 | -0.019374 | -0.018703 | -0.036659 | -0.038319 | -0.036753 | -0.071314 | -0.067569 | -0.0586 | -0.084158
R_M_EX_cys__L_e | -0.020102 | 0 | -0.021782 | 0 | -0.02119 | 0 | -0.038452 | 0 | -0.047458 | 0 | -0.014057 | 0 | -0.02626 | 0 | -0.026707 | 0 | -0.034654 | 0 | -0.11027 | 0 | -0.06489 | -0.06537 | -0.06311 | -0.1237 | -0.1293 | -0.12402 | -0.2052 | -0.21971 | -0.24064 | -0.28398
R_M_EX_glu__L_e | -0.012317 | 1000 | -0.012409 | 1000 | -0.01198 | 1000 | -0.023481 | 1000 | -0.024544 | 1000 | -0.024544 | 1000 | -0.045678 | 1000 | -0.043279 | 1000 | -0.037534 | 1000 | -0.053904 | 1000 | -0.012317 | -0.012409 | -0.01198 | -0.023481 | -0.024544 | -0.024544 | -0.045678 | -0.043279 | -0.037534 | -0.053904
R_M_EX_gln__L_e | -0.090824 | 0 | -0.089724 | 0 | -0.087147 | 0 | -0.21152 | 0 | -0.20452 | 0 | -0.16328 | 0 | -0.3543 | 0 | -0.38722 | 0 | -0.37574 | 0 | -0.57695 | 0 | -0.090824 | -0.089724 | -0.087147 | -0.21152 | -0.20452 | -0.16328 | -0.3543 | -0.38722 | -0.37574 | -0.57695
R_M_EX_gly_e | -0.046661 | 0 | -0.042532 | 0 | -0.044482 | 0 | -0.074248 | 0 | -0.067164 | 0 | -0.049589 | 0 | -0.099851 | 0 | -0.10359 | 0 | -0.10399 | 0 | -0.19952 | 0 | -0.046661 | -0.042532 | -0.044482 | -0.074248 | -0.067164 | -0.049589 | -0.099851 | -0.10359 | -0.10399 | -0.19952
R_M_EX_his__L_e | -0.014732 | 0 | -0.014309 | 0 | -0.014613 | 0 | -0.027666 | 0 | -0.025907 | 0 | -0.018411 | 0 | -0.033357 | 0 | -0.03264 | 0 | -0.033767 | 0 | -0.066673 | 0 | -0.014732 | -0.014309 | -0.014613 | -0.027666 | -0.025907 | -0.018411 | -0.033357 | -0.03264 | -0.033767 | -0.066673
R_M_EX_ile__L_e | -0.10662 | 0 | -0.11045 | 0 | -0.10895 | 0 | -0.20353 | 0 | -0.19099 | 0 | -0.16149 | 0 | -0.22717 | 0 | -0.24249 | 0 | -0.24692 | 0 | -0.34785 | 0 | -0.10662 | -0.11045 | -0.10895 | -0.20353 | -0.19099 | -0.16149 | -0.22717 | -0.24249 | -0.24692 | -0.34785
R_M_EX_leu__L_e | -0.13541 | 0 | -0.13677 | 0 | -0.13477 | 0 | -0.24942 | 0 | -0.23695 | 0 | -0.1998 | 0 | -0.27939 | 0 | -0.28375 | 0 | -0.28482 | 0 | -0.40702 | 0 | -0.13541 | -0.13677 | -0.13477 | -0.24942 | -0.23695 | -0.1998 | -0.27939 | -0.28375 | -0.28482 | -0.40702
R_M_EX_lys__L_e | -0.071385 | 0 | -0.061132 | 0 | -0.066597 | 0 | -0.11468 | 0 | -0.093492 | 0 | -0.055617 | 0 | -0.14655 | 0 | -0.1387 | 0 | -0.15632 | 0 | -0.35995 | 0 | -0.071385 | -0.061132 | -0.066597 | -0.11468 | -0.093492 | -0.055617 | -0.14655 | -0.1387 | -0.15632 | -0.35995
R_M_EX_met__L_e | -0.046641 | 0 | -0.034006 | 0 | -0.03492 | 0 | -0.05924 | 0 | -0.049862 | 0 | -0.047411 | 0 | -0.061181 | 0 | -0.06492 | 0 | -0.063583 | 0 | -0.11153 | 0 | -0.046641 | -0.034006 | -0.03492 | -0.05924 | -0.049862 | -0.047411 | -0.061181 | -0.06492 | -0.063583 | -0.11153
R_M_EX_phe__L_e | -0.033936 | 0 | -0.034552 | 0 | -0.034929 | 0 | -0.063463 | 0 | -0.056416 | 0 | -0.039711 | 0 | -0.06096 | 0 | -0.061136 | 0 | -0.061831 | 0 | -0.1357 | 0 | -0.033936 | -0.034552 | -0.034929 | -0.063463 | -0.056416 | -0.039711 | -0.06096 | -0.061136 | -0.061831 | -0.1357
R_M_EX_pro__L_e | -0.66854 | 1000 | -0.67358 | 1000 | -0.65025 | 1000 | -1.2745 | 1000 | -1.3322 | 1000 | -1.2778 | 1000 | -2.4794 | 1000 | -2.3492 | 1000 | -2.0373 | 1000 | -2.9259 | 1000 | -0.66854 | -0.67358 | -0.65025 | -1.2745 | -1.3322 | -1.2778 | -2.4794 | -2.3492 | -2.0373 | -2.9259
R_M_EX_ser__L_e | -0.31004 | 0 | -0.31766 | 0 | -0.31327 | 0 | -0.58087 | 0 | -0.56433 | 0 | -0.48122 | 0 | -0.84504 | 0 | -0.93739 | 0 | -0.94762 | 0 | -1.3593 | 0 | -0.31004 | -0.31766 | -0.31327 | -0.58087 | -0.56433 | -0.48122 | -0.84504 | -0.93739 | -0.94762 | -1.3593
R_M_EX_thr__L_e | -0.10554 | 0 | -0.10798 | 0 | -0.10688 | 0 | -0.1957 | 0 | -0.18637 | 0 | -0.15626 | 0 | -0.26321 | 0 | -0.28678 | 0 | -0.29249 | 0 | -0.40103 | 0 | -0.10554 | -0.10798 | -0.10688 | -0.1957 | -0.18637 | -0.15626 | -0.26321 | -0.28678 | -0.29249 | -0.40103
R_M_EX_trp__L_e | -0.025812 | 0 | -0.028089 | 0 | -0.025772 | 0 | -0.060103 | 0 | -0.051223 | 0 | -0.037882 | 0 | -0.078003 | 0 | -0.070609 | 0 | -0.082098 | 0 | -0.11824 | 0 | -0.025812 | -0.028089 | -0.025772 | -0.060103 | -0.051223 | -0.037882 | -0.078003 | -0.070609 | -0.082098 | -0.11824
R_M_EX_tyr__L_e | -0.016948 | 0 | -0.017912 | 0 | -0.01982 | 0 | -0.036639 | 0 | -0.029084 | 0 | -0.025894 | 0 | -0.028305 | 0 | -0.042671 | 0 | -0.027745 | 0 | -0.077974 | 0 | -0.016948 | -0.017912 | -0.01982 | -0.036639 | -0.029084 | -0.025894 | -0.028305 | -0.042671 | -0.027745 | -0.077974
R_M_EX_val__L_e | -0.095286 | 0 | -0.10022 | 0 | -0.099045 | 0 | -0.17961 | 0 | -0.16998 | 0 | -0.13019 | 0 | -0.1705 | 0 | -0.17432 | 0 | -0.18947 | 0 | -0.31984 | 0 | -0.095286 | -0.10022 | -0.099045 | -0.17961 | -0.16998 | -0.13019 | -0.1705 | -0.17432 | -0.18947 | -0.31984
R_M_EX_pnto__R_e | -1000 | 1000 | -1000 | 1000 | -1000 | 1000 | -1000 | 1000 | -1000 | 1000 | -1000 | 1000 | -1000 | 1000 | -1000 | 1000 | -1000 | 1000 | -1000 | 1000
R_M_EX_nac_e | -1000 | 1000 | -1000 | 1000 | -1000 | 1000 | -1000 | 1000 | -1000 | 1000 | -1000 | 1000 | -1000 | 1000 | -1000 | 1000 | -1000 | 1000 | -1000 | 1000
R_M_EX_thm_e | -1000 | 1000 | -1000 | 1000 | -1000 | 1000 | -1000 | 1000 | -1000 | 1000 | -1000 | 1000 | -1000 | 1000 | -1000 | 1000 | -1000 | 1000 | -1000 | 1000
R_M_EX_h2o_e | -1000 | 1000 | -1000 | 1000 | -1000 | 1000 | -1000 | 1000 | -1000 | 1000 | -1000 | 1000 | -1000 | 1000 | -1000 | 1000 | -1000 | 1000 | -1000 | 1000
R_M_EX_h_e | -1000 | 1000 | -1000 | 1000 | -1000 | 1000 | -1000 | 1000 | -1000 | 1000 | -1000 | 1000 | -1000 | 1000 | -1000 | 1000 | -1000 | 1000 | -1000 | 1000
R_M_EX_pi_e | -1000 | 1000 | -1000 | 1000 | -1000 | 1000 | -1000 | 1000 | -1000 | 1000 | -1000 | 1000 | -1000 | 1000 | -1000 | 1000 | -1000 | 1000 | -1000 | 1000
R_M_EX_nh4_e | -1000 | 1000 | -1000 | 1000 | -1000 | 1000 | -1000 | 1000 | -1000 | 1000 | -1000 | 1000 | -1000 | 1000 | -1000 | 1000 | -1000 | 1000 | -1000 | 1000
R_M_EX_so4_e | -1000 | 1000 | -1000 | 1000 | -1000 | 1000 | -1000 | 1000 | -1000 | 1000 | -1000 | 1000 | -1000 | 1000 | -1000 | 1000 | -1000 | 1000 | -1000 | 1000
R_M_EX_fe2_e | -1000 | 1000 | -1000 | 1000 | -1000 | 1000 | -1000 | 1000 | -1000 | 1000 | -1000 | 1000 | -1000 | 1000 | -1000 | 1000 | -1000 | 1000 | -1000 | 1000
R_M_EX_fe3_e | -1000 | 1000 | -1000 | 1000 | -1000 | 1000 | -1000 | 1000 | -1000 | 1000 | -1000 | 1000 | -1000 | 1000 | -1000 | 1000 | -1000 | 1000 | -1000 | 1000
R_M_EX_h2s_e | -1000 | 1000 | -1000 | 1000 | -1000 | 1000 | -1000 | 1000 | -1000 | 1000 | -1000 | 1000 | -1000 | 1000 | -1000 | 1000 | -1000 | 1000 | -1000 | 1000
R_M_EX_mn2_e | -1000 | 1000 | -1000 | 1000 | -1000 | 1000 | -1000 | 1000 | -1000 | 1000 | -1000 | 1000 | -1000 | 1000 | -1000 | 1000 | -1000 | 1000 | -1000 | 1000
R_M_EX_zn2_e | -1000 | 1000 | -1000 | 1000 | -1000 | 1000 | -1000 | 1000 | -1000 | 1000 | -1000 | 1000 | -1000 | 1000 | -1000 | 1000 | -1000 | 1000 | -1000 | 1000

## GAM_NGAM
Specific growth rate (1/h) | Max ATP production (mmol/gCDW/h)
0.15 | 8.1936
0.15 | 8.5616
0.15 | 8.3188
0.3 | 15.2976
0.3 | 15.0414
0.3 | 13.0705
0.45 | 19.183
0.5 | 19.7073
0.5 | 21.3147
0.6 | 23.3455

## AA_factors
Factor
R_M_EX_ala__L_e | -0.5724
R_M_EX_arg__L_e | -1.6568
R_M_EX_asn__L_e | -0.5136
R_M_EX_asp__L_e | -0.132
R_M_EX_cys__L_e | -0.0818
R_M_EX_glu__L_e | -0.0848
R_M_EX_gln__L_e | -0.7258
R_M_EX_gly_e | -0.2174
R_M_EX_his__L_e | -0.0734
R_M_EX_ile__L_e | -0.541
R_M_EX_leu__L_e | -0.6509
R_M_EX_lys__L_e | -0.3101
R_M_EX_met__L_e | -0.1501
R_M_EX_phe__L_e | -0.1464
R_M_EX_pro__L_e | -4.5896
R_M_EX_ser__L_e | -1.8768
R_M_EX_thr__L_e | -0.5939
R_M_EX_trp__L_e | -0.1617
R_M_EX_tyr__L_e | -0.0804
R_M_EX_val__L_e | -0.4296

## MaxMu
RxnID | LB | UB | Description | Note
R_M_EX_glc__D_e | -1000 | 1000 | Glucose | Substrate
R_M_EX_ac_e | 0 | 1000 | Acetate | Product
R_M_EX_citr__L_e | 0 | 1000 | Citrulline | Product
R_M_EX_etoh_e | 0 | 1000 | Ethanol | Product
R_M_EX_for_e | 0 | 1000 | Formate | Product
R_M_EX_lac__L_e | 0 | 1000 | Lactate | Product
R_M_EX_orn_e | 0 | 1000 | Ornithine | Product
R_M_EX_pyr_e | 0 | 1000 | Pyruvate | Product
R_M_EX_succ_e | 0 | 1000 | Succinate | Product
R_M_EX_co2_e | -1000 | 1000 | CO2 | CO2
R_M_EX_o2_e | 0 | 1000 | O2 | O2
R_M_EX_ala__L_e | -1000 | 1000 | Alanine | Amino acid
R_M_EX_arg__L_e | -1000 | 1000 | Arginine | Amino acid
R_M_EX_asn__L_e | -1000 | 1000 | Asparagine | Amino acid
R_M_EX_asp__L_e | -1000 | 1000 | Aspartate | Amino acid
R_M_EX_cys__L_e | -1000 | 1000 | Cysteine | Amino acid
R_M_EX_glu__L_e | -1000 | 1000 | Glutamate | Amino acid
R_M_EX_gln__L_e | -1000 | 1000 | Glutamine | Amino acid
R_M_EX_gly_e | -1000 | 1000 | Glycine | Amino acid
R_M_EX_his__L_e | -1000 | 1000 | Histidine | Amino acid
R_M_EX_ile__L_e | -1000 | 1000 | Isoleucine | Amino acid
R_M_EX_leu__L_e | -1000 | 1000 | Leucine | Amino acid
R_M_EX_lys__L_e | -1000 | 1000 | Lysine | Amino acid
R_M_EX_met__L_e | -1000 | 1000 | Methionine | Amino acid
R_M_EX_phe__L_e | -1000 | 1000 | Phenylalanine | Amino acid
R_M_EX_pro__L_e | -1000 | 1000 | Proline | Amino acid
R_M_EX_ser__L_e | -1000 | 1000 | Serine | Amino acid
R_M_EX_thr__L_e | -1000 | 1000 | Threonine | Amino acid
R_M_EX_trp__L_e | -1000 | 1000 | Tryptophan | Amino acid
R_M_EX_tyr__L_e | -1000 | 1000 | Tyrosine | Amino acid
R_M_EX_val__L_e | -1000 | 1000 | Valine | Amino acid
R_M_EX_pnto__R_e | -1000 | 1000 | Pantothenate | Vitamin
R_M_EX_nac_e | -1000 | 1000 | Nicotinate | Vitamin
R_M_EX_thm_e | -1000 | 1000 | Thiamin | Vitamin
R_M_EX_h2o_e | -1000 | 1000 | H2O | H2O
R_M_EX_h_e | -1000 | 1000 | H | H
R_M_EX_pi_e | -1000 | 1000 | Phosphate | Pi
R_M_EX_nh4_e | -1000 | 1000 | Ammonium | Metals
R_M_EX_so4_e | -1000 | 1000 | Sulfate | Metals
R_M_EX_fe2_e | -1000 | 1000 | Fe2 | Metals
R_M_EX_fe3_e | -1000 | 1000 | Fe3 | Metals
R_M_EX_h2s_e | -1000 | 1000 | Hydrogen sulfide | Metals
R_M_EX_mn2_e | -1000 | 1000 | Mn2 | Metals
R_M_EX_zn2_e | -1000 | 1000 | Zinc | Metals

## chemostat_data_1
Exchange rate (mmol/gCDW/h) | 0.15 | 0.15 | 0.15 | 0.3 | 0.3 | 0.3 | 0.45 | 0.5 | 0.5 | 0.6 | 0.61 | 0.613 | Data Source | Data from PMID: 25828364.
Glucose | -4.6705 | -4.7056 | -4.5427 | -8.9038 | -9.3071 | -8.9268 | -14.233 | -16.4114 | -17.321 | -20.4399 | -16.7177 | -17.8035 | Measured
Acetate | 3.0635 | 3.4519 | 3.4928 | 6.0742 | 5.1837 | 4.9676 | 4.3115 | 2.6439 | 2.3609 | 0.76162 | 0.66306 | 0.66871 | Measured
Citrulline | 0.019482 | 0.02573 | 0.027263 | 0.064594 | 0.067366 | 0.069813 | 0.1289 | 0.14226 | 0.14532 | 0.030017 | 0.018191 | 0.016194 | Measured
Ethanol | 3.0635 | 3.4519 | 3.4928 | 6.0742 | 5.1837 | 4.9676 | 4.3115 | 2.6439 | 2.3609 | 0.76162 | 0.66306 | 0.66871 | Measured
Formate | 6.4376 | 7.0537 | 7.1179 | 12.6986 | 11.1624 | 10.3794 | 8.8881 | 5.3 | 4.6128 | 1.3149 | 1.112 | 1.0101 | Measured
Lactate | 1.2329 | 0.86414 | 0.72792 | 2.2959 | 3.8317 | 3.4832 | 15.3975 | 21.8892 | 22.3701 | 27.8401 | 27.0119 | 27.4352 | Measured
Ornithine | 0.21566 | 0.22147 | 0.20969 | 0.40826 | 0.39487 | 0.37856 | 0.61004 | 0.61959 | 0.61865 | 0.031984 | 0.017226 | 0.0076396 | Measured
Pyruvate | 0.00037 | 0 | 0 | 0.0317 | 0.05696 | 0.05356 | 0.05864 | 0.00328 | 0.04781 | 0.08749 | 0.09933 | 0.08514 | Measured
Succinate | 0.07809 | 0.09487 | 0.07286 | 0.15457 | 0.15748 | 0.14711 | 0.22602 | 0.2954 | 0.27298 | 0.29598 | 0.28526 | 0.29752 | Measured
CO2 | -9.2037 | -9.273 | -8.9519 | -8.773 | -9.1704 | -8.7957 | -9.3493 | -9.7022 | -10.24 | -10.0702 | -10.2851 | -11.5271 | Measured
O2 | -0.00624 | -0.00629 | -0.00607 | -0.00595 | -0.00622 | -0.00596 | -0.00634 | -0.00658 | -0.00694 | -0.00683 | -0.00697 | -0.00782 | Measured
Alanine | -0.1151 | -0.093464 | -0.097255 | -0.20784 | -0.18183 | -0.10112 | -0.26471 | -0.26802 | -0.29814 | -0.59028 | -0.31294 | -0.43566 | Measured
Arginine | -0.27819 | -0.28182 | -0.27627 | -0.53041 | -0.50463 | -0.43691 | -0.78925 | -0.80947 | -0.79223 | -0.34062 | -0.13283 | -0.18415 | Measured
Asparagine | -0.068385 | -0.076148 | -0.077374 | -0.15479 | -0.14908 | -0.10815 | -0.22945 | -0.25404 | -0.29403 | -0.4525 | -0.35615 | -0.39446 | Measured
Aspartate | -0.019229 | -0.019374 | -0.018703 | -0.036659 | -0.038319 | -0.036753 | -0.071314 | -0.067569 | -0.0586 | -0.084158 | -0.087387 | -0.098474 | Assumed
Cysteine | -0.06489 | -0.06537 | -0.06311 | -0.1237 | -0.1293 | -0.12402 | -0.2052 | -0.21971 | -0.24064 | -0.28398 | -0.29487 | -0.33227 | Measured
Glutamate | -0.012317 | -0.012409 | -0.01198 | -0.023481 | -0.024544 | -0.024544 | -0.045678 | -0.043279 | -0.037534 | -0.053904 | -0.055972 | -0.063074 | Assumed
Glutamine | -0.090824 | -0.089724 | -0.087147 | -0.21152 | -0.20452 | -0.16328 | -0.3543 | -0.38722 | -0.37574 | -0.57695 | -0.53022 | -0.55603 | Measured
Glycine | -0.046661 | -0.042532 | -0.044482 | -0.074248 | -0.067164 | -0.049589 | -0.099851 | -0.10359 | -0.10399 | -0.19952 | -0.11754 | -0.16988 | Measured
Histidine | -0.014732 | -0.014309 | -0.014613 | -0.027666 | -0.025907 | -0.018411 | -0.033357 | -0.03264 | -0.033767 | -0.066673 | -0.03502 | -0.052528 | Measured
Isoleucine | -0.10662 | -0.11045 | -0.10895 | -0.20353 | -0.19099 | -0.16149 | -0.22717 | -0.24249 | -0.24692 | -0.34785 | -0.20804 | -0.25665 | Measured
Leucine | -0.13541 | -0.13677 | -0.13477 | -0.24942 | -0.23695 | -0.1998 | -0.27939 | -0.28375 | -0.28482 | -0.40702 | -0.26263 | -0.30365 | Measured
Lysine | -0.071385 | -0.061132 | -0.066597 | -0.11468 | -0.093492 | -0.055617 | -0.14655 | -0.1387 | -0.15632 | -0.35995 | -0.19454 | -0.28427 | Measured
Methionine | -0.046641 | -0.034006 | -0.03492 | -0.05924 | -0.049862 | -0.047411 | -0.061181 | -0.06492 | -0.063583 | -0.11153 | -0.072945 | -0.08222 | Measured
Phenylalanine | -0.033936 | -0.034552 | -0.034929 | -0.063463 | -0.056416 | -0.039711 | -0.06096 | -0.061136 | -0.061831 | -0.1357 | -0.059461 | -0.09496 | Measured
Proline | -0.66854 | -0.67358 | -0.65025 | -1.2745 | -1.3322 | -1.2778 | -2.4794 | -2.3492 | -2.0373 | -2.9259 | -3.0382 | -3.4236 | Assumed
Serine | -0.31004 | -0.31766 | -0.31327 | -0.58087 | -0.56433 | -0.48122 | -0.84504 | -0.93739 | -0.94762 | -1.3593 | -1.1518 | -1.3532 | Measured
Threonine | -0.10554 | -0.10798 | -0.10688 | -0.1957 | -0.18637 | -0.15626 | -0.26321 | -0.28678 | -0.29249 | -0.40103 | -0.27513 | -0.31702 | Measured
Tryptophan | -0.025812 | -0.028089 | -0.025772 | -0.060103 | -0.051223 | -0.037882 | -0.078003 | -0.070609 | -0.082098 | -0.11824 | -0.10111 | -0.1201 | Measured
Tyrosine | -0.016948 | -0.017912 | -0.01982 | -0.036639 | -0.029084 | -0.025894 | -0.028305 | -0.042671 | -0.027745 | -0.077974 | -0.024815 | -0.050175 | Measured
Valine | -0.095286 | -0.10022 | -0.099045 | -0.17961 | -0.16998 | -0.13019 | -0.1705 | -0.17432 | -0.18947 | -0.31984 | -0.15891 | -0.21491 | Measured
Cysteine (new) | -0.020102 | -0.021782 | -0.02119 | -0.038452 | -0.047458 |  | -0.02626 | -0.026707 | -0.034654 | -0.11027 | -0.033754 | -0.052595

## chemostat_data_2
| asp | stdev | glu | stdev | asn | stdev | ser | stdev | gln | stdev | his | stdev | gly | stdev | thr | stdev | Citrulline | stdev | arg | stdev | ala | stdev | tyr | stdev | cys | stdev | val | stdev | met | stdev | trp | stdev | phe | stdev | ile | stdev | Ornithine | stdev | leu | stdev | lys | stdev | Data from PMID: 25828364.
0.15 | 0.04495 | 0.0042219 | -0.008641 | 0.00077906 | -0.068385 | 0.0061916 | -0.31004 | 0.027906 | -0.090824 | 0.008239 | -0.014732 | 0.0013307 | -0.046661 | 0.004196 | -0.10554 | 0.0095249 | 0.019482 | 0.0017511 | -0.27819 | 0.025046 | -0.1151 | 0.010363 | -0.016948 | 0.0015308 | -0.020102 | 0.0019571 | -0.095286 | 0.0086032 | -0.046641 | 0.0041895 | -0.025812 | 0.0023293 | -0.033936 | 0.0030583 | -0.10662 | 0.0096348 | 0.21566 | 0.020087 | -0.13541 | 0.012219 | -0.071385 | 0.0065232
0.15 | 0.033544 | 0.005055 | -0.015366 | 0.00228 | -0.076148 | 0.011316 | -0.31766 | 0.047104 | -0.089724 | 0.013344 | -0.014309 | 0.0021246 | -0.042532 | 0.0063047 | -0.10798 | 0.016028 | 0.02573 | 0.0038134 | -0.28182 | 0.041795 | -0.093464 | 0.013861 | -0.017912 | 0.0026595 | -0.021782 | 0.0033296 | -0.10022 | 0.014879 | -0.034006 | 0.0050388 | -0.028089 | 0.0041692 | -0.034552 | 0.005126 | -0.11045 | 0.016403 | 0.22147 | 0.033266 | -0.13677 | 0.0203 | -0.061132 | 0.0091163
0.15 | 0.027663 | 0.0012711 | -0.020041 | 0.00075472 | -0.077374 | 0.002984 | -0.31327 | 0.011685 | -0.087147 | 0.0033964 | -0.014613 | 0.00055618 | -0.044482 | 0.00165 | -0.10688 | 0.0040475 | 0.027263 | 0.0010085 | -0.27627 | 0.010321 | -0.097255 | 0.0036338 | -0.01982 | 0.00075427 | -0.02119 | 0.0011151 | -0.099045 | 0.0037609 | -0.03492 | 0.001287 | -0.025772 | 0.00097583 | -0.034929 | 0.0013121 | -0.10895 | 0.0041566 | 0.20969 | 0.0092964 | -0.13477 | 0.0051013 | -0.066597 | 0.0026971
0.3 | 0.022796 | 0.002731 | 0.002023 | 0.00023643 | -0.15479 | 0.018137 | -0.58087 | 0.067821 | -0.21152 | 0.024811 | -0.027666 | 0.003237 | -0.074248 | 0.0086641 | -0.1957 | 0.022885 | 0.064594 | 0.0075354 | -0.53041 | 0.061939 | -0.20784 | 0.024271 | -0.036639 | 0.0042868 | -0.038452 | 0.004711 | -0.17961 | 0.021009 | -0.05924 | 0.0069083 | -0.060103 | 0.0070284 | -0.063463 | 0.0074152 | -0.20353 | 0.023819 | 0.40826 | 0.04866 | -0.24942 | 0.029166 | -0.11468 | 0.013512
0.3 | -0.0058744 | 0.00078593 | 0.0038987 | 0.00051141 | -0.14908 | 0.019594 | -0.56433 | 0.073967 | -0.20452 | 0.026906 | -0.025907 | 0.0034013 | -0.067164 | 0.0087993 | -0.18637 | 0.024458 | 0.067366 | 0.0088237 | -0.50463 | 0.06615 | -0.18183 | 0.023836 | -0.029084 | 0.0038183 | -0.047458 | 0.0064649 | -0.16998 | 0.022312 | -0.049862 | 0.0065291 | -0.051223 | 0.0067221 | -0.056416 | 0.0073987 | -0.19099 | 0.025079 | 0.39487 | 0.052613 | -0.23695 | 0.031094 | -0.093492 | 0.012342
0.3 | 0.13049 | 0.0061983 | 0.036339 | 0.0014367 | -0.10815 | 0.0043695 | -0.48122 | 0.018862 | -0.16328 | 0.0066604 | -0.018411 | 0.000735 | -0.049589 | 0.001934 | -0.15626 | 0.0062094 | 0.069813 | 0.0027158 | -0.43691 | 0.017149 | -0.10112 | 0.0039699 | -0.025894 | 0.0010336 | -0.014057 | 0.00075879 | -0.13019 | 0.0051863 | -0.047411 | 0.0018383 | -0.037882 | 0.0015052 | -0.039711 | 0.0015666 | -0.16149 | 0.0064608 | 0.37856 | 0.017391 | -0.1998 | 0.0079364 | -0.055617 | 0.0023499
0.5 | 0.11198 | 0.0048075 | 0.13495 | 0.0045765 | -0.25404 | 0.0088705 | -0.93739 | 0.031417 | -0.38722 | 0.013695 | -0.03264 | 0.0011215 | -0.10359 | 0.0034483 | -0.28678 | 0.0097928 | 0.14226 | 0.0047189 | -0.80947 | 0.027182 | -0.26802 | 0.009002 | -0.042671 | 0.001466 | -0.02626 | 0.0013133 | -0.17432 | 0.0059725 | -0.06492 | 0.0021437 | -0.070609 | 0.0024107 | -0.061136 | 0.0020671 | -0.24249 | 0.0083564 | 0.61959 | 0.025527 | -0.28375 | 0.0096839 | -0.1387 | 0.0051379
0.45 | 0.098795 | 0.0097304 | 0.11649 | 0.011056 | -0.22945 | 0.02186 | -0.84504 | 0.080081 | -0.3543 | 0.033813 | -0.033357 | 0.0031712 | -0.099851 | 0.0094544 | -0.26321 | 0.025002 | 0.1289 | 0.012199 | -0.78925 | 0.074811 | -0.26471 | 0.025092 | -0.028305 | 0.0026909 | -0.026707 | 0.0027181 | -0.1705 | 0.016203 | -0.061181 | 0.0057872 | -0.078003 | 0.0074093 | -0.06096 | 0.0057833 | -0.22717 | 0.021605 | 0.61004 | 0.05963 | -0.27939 | 0.026538 | -0.14655 | 0.014079
0.5 | 0.051837 | 0.0022444 | 0.11383 | 0.0039127 | -0.29403 | 0.010398 | -0.94762 | 0.032201 | -0.37574 | 0.013455 | -0.033767 | 0.0011756 | -0.10399 | 0.0035104 | -0.29249 | 0.010122 | 0.14532 | 0.0048888 | -0.79223 | 0.026971 | -0.29814 | 0.010152 | -0.027745 | 0.00096581 | -0.034654 | 0.0017439 | -0.18947 | 0.0065777 | -0.063583 | 0.0021296 | -0.082098 | 0.0028405 | -0.061831 | 0.0021191 | -0.24692 | 0.0086207 | 0.61865 | 0.025723 | -0.28482 | 0.0098511 | -0.15632 | 0.0058565
0.6 | -0.18767 | 0.0058011 | 0.019894 | 0.00032223 | -0.4525 | 0.0082388 | -1.3593 | 0.020859 | -0.57695 | 0.010994 | -0.066673 | 0.0011409 | -0.19952 | 0.0029609 | -0.40103 | 0.0066896 | 0.030017 | 0.00043755 | -0.34062 | 0.0052746 | -0.59028 | 0.0091497 | -0.077974 | 0.0013335 | -0.11027 | 0.0044289 | -0.31984 | 0.0054093 | -0.11153 | 0.0015873 | -0.11824 | 0.001971 | -0.1357 | 0.0021687 | -0.34785 | 0.0060221 | 0.031984 | 0.00091005 | -0.40702 | 0.0067741 | -0.35995 | 0.0079216
0.61 | 0.089218 | 0.0026899 | 0.19032 | 0.0027959 | -0.35615 | 0.0060122 | -1.1518 | 0.015832 | -0.53022 | 0.0094338 | -0.03502 | 0.00054955 | -0.11754 | 0.0015489 | -0.27513 | 0.0041881 | 0.018191 | 0.00023434 | -0.13283 | 0.0018466 | -0.31294 | 0.0043557 | -0.024815 | 0.00038916 | -0.033754 | 0.001336 | -0.15891 | 0.0024592 | -0.072945 | 0.00091117 | -0.10111 | 0.0015378 | -0.059461 | 0.00085934 | -0.20804 | 0.0033102 | 0.017226 | 0.00047585 | -0.26263 | 0.003987 | -0.19454 | 0.0040705
0.613 | 0.041562 | 0.0013583 | 0.13372 | 0.0025893 | -0.39446 | 0.0083126 | -1.3532 | 0.025246 | -0.55603 | 0.012127 | -0.052528 | 0.0010576 | -0.16988 | 0.003099 | -0.31702 | 0.0062673 | 0.016194 | 0.00029196 | -0.18415 | 0.0034568 | -0.43566 | 0.0081834 | -0.050175 | 0.0010098 | -0.052595 | 0.0021849 | -0.21491 | 0.0042907 | -0.08222 | 0.0014596 | -0.1201 | 0.0023731 | -0.09496 | 0.0018216 | -0.25665 | 0.0052113 | 0.0076396 | 0.000232 | -0.30365 | 0.0059932 | -0.28427 | 0.0069452

## Exchange_rates
[13 empty] | AVERAGE |  |  |  |  | STDEV.P
Exchange rate (mmol/gCDW/h) | 0.15_A | 0.15_B | 0.15_C | 0.30_A | 0.30_B | 0.30_C | 0.45_A | 0.50_A | 0.50_B | 0.60_A | 0.60_B | 0.60_C | 0.15 | 0.3 | 0.45 | 0.5 | 0.6 | 0.15 | 0.3 | 0.45 | 0.5 | 0.6
Glucose | -4.6705 | -4.7056 | -4.5427 | -8.9038 | -9.3071 | -8.9268 | -14.233 | -16.4114 | -17.321 | -20.4399 | -16.7177 | -17.8035 | -4.6396 | -9.0459 | -14.233 | -16.8662 | -18.3204 | 0.070009 | 0.18494 | 0 | 0.45482 | 1.5629
Acetate | 3.0635 | 3.4519 | 3.4928 | 6.0742 | 5.1837 | 4.9676 | 4.3115 | 2.6439 | 2.3609 | 0.76162 | 0.66306 | 0.66871 | 3.336 | 5.4085 | 4.3115 | 2.5024 | 0.6978 | 0.19347 | 0.47892 | 0 | 0.14151 | 0.045189
Ethanol | 3.0635 | 3.4519 | 3.4928 | 6.0742 | 5.1837 | 4.9676 | 4.3115 | 2.6439 | 2.3609 | 0.76162 | 0.66306 | 0.66871 | 3.336 | 5.4085 | 4.3115 | 2.5024 | 0.6978 | 0.19347 | 0.47892 | 0 | 0.14151 | 0.045189
Formate | 6.4376 | 7.0537 | 7.1179 | 12.6986 | 11.1624 | 10.3794 | 8.8881 | 5.3 | 4.6128 | 1.3149 | 1.112 | 1.0101 | 6.8698 | 11.4135 | 8.8881 | 4.9564 | 1.1456 | 0.30669 | 0.9633 | 0 | 0.3436 | 0.12671
Lactate | 1.2329 | 0.86414 | 0.72792 | 2.2959 | 3.8317 | 3.4832 | 15.3975 | 21.8892 | 22.3701 | 27.8401 | 27.0119 | 27.4352 | 0.94166 | 3.2036 | 15.3975 | 22.1296 | 27.4291 | 0.21332 | 0.65742 | 0 | 0.24046 | 0.33813
Ornithine | 0.21566 | 0.22147 | 0.20969 | 0.40826 | 0.39487 | 0.37856 | 0.61004 | 0.61959 | 0.61865 | 0.031984 | 0.01723 | 0.00764 | 0.21561 | 0.39389 | 0.61004 | 0.61912 | 0.018951 | 0.0048059 | 0.012145 | 0 | 0.00046711 | 0.010012
Arginine | -0.27819 | -0.28182 | -0.27627 | -0.53041 | -0.50463 | -0.43691 | -0.78925 | -0.80947 | -0.79223 | -0.34062 | -0.13283 | -0.18415 | -0.27876 | -0.49065 | -0.78925 | -0.80085 | -0.2192 | 0.0023012 | 0.039431 | 0 | 0.0086243 | 0.088376
Ammonia | 0.37259 | 0.3696 | 0.33916 | 0.6372 | 0.617 | 0.64601 | 1.2629 | 1.4329 | 1.298 | 0.64354 | 0.53795 | 0.67597 | 0.36045 | 0.6334 | 1.2629 | 1.3655 | 0.61915 | 0.015104 | 0.012144 | 0 | 0.067475 | 0.058926
Citrulline | 0.019482 | 0.02573 | 0.027263 | 0.064594 | 0.067366 | 0.069813 | 0.1289 | 0.14226 | 0.14532 | 0.030017 | 0.01819 | 0.01619 | 0.024158 | 0.067257 | 0.1289 | 0.14379 | 0.021466 | 0.0033652 | 0.002132 | 0 | 0.0015297 | 0.0061014
Ac+EtOH | 6.1269 | 6.9037 | 6.9856 | 12.1484 | 10.3674 | 9.9352 | 8.6229 | 5.2877 | 4.7217 | 1.5232 | 1.3261 | 1.3374 | 6.6721 | 10.817 | 8.6229 | 5.0047 | 1.3956 | 0.38693 | 0.95784 | 0 | 0.28302 | 0.090378
Ac+EtOH+Form | 12.5645 | 13.9575 | 14.1035 | 24.847 | 21.5298 | 20.3146 | 17.5111 | 10.5877 | 9.3345 | 2.8381 | 2.4381 | 2.3475 | 13.5418 | 22.2305 | 17.5111 | 9.9611 | 2.5412 | 0.69362 | 1.9155 | 0 | 0.62662 | 0.21317
Fraction (Lactate) | 0.13199 | 0.09182 | 0.08012 | 0.12893 | 0.20585 | 0.1951 | 0.54091 | 0.66689 | 0.64575 | 0.68102 | 0.80788 | 0.7705 | 0.10131 | 0.17663 | 0.54091 | 0.65632 | 0.75314 | 0.022214 | 0.034011 | 0 | 0.01057 | 0.053225
Fraction (Ac+EtOH+Form) | 0.66701 | 0.73887 | 0.77374 | 0.6925 | 0.5712 | 0.56477 | 0.30603 | 0.16122 | 0.13525 | 0.035563 | 0.037527 | 0.034496 | 0.72654 | 0.60949 | 0.30603 | 0.14824 | 0.035862 | 0.044435 | 0.058755 | 0 | 0.012986 | 0.0012555